## Paneles SIP
TIPO | UD | DESCRIPCIÓN | CANT. | PU | P. TOTAL | REND. | OBSERVACIONES
Capítulo |  | PANEL SIP - PANEL AISLANTE ESTRUCTURAL
Subcapítulo |  | SIP MURO ANCLADO C/ PERNO DE ANCLAJE
Partida | M2 | MURO ESTRUCTURAL SIP E= 11,4 CM C/ ANCLAJE | 1 | 29510.5585 | 29510.5585
Material | M2 | PANEL SIP 114 MM 120X240 - EPS 15 KG/M3 | 1.05 | 18750 | 19687.5 | 0.95238 | NO SE INCLUYE BROCAS NI OTRAS HERRAMIENTAS
Material | M | PINO CEP/IMP 2"X4"X3,2 MT | 0.72917 | 2497.8992 | 1821.3848 | 1.3714 | SOLERA SUPERIOR E INFERIOR (MODIFICAR EN CASO DE REQUERIR MÁS); 5% PÉRDIDA
Material | UD | PINO CEP/IMP 2"X4"X3,2 MT | 0.25 | 7993.2773 | 1998.3193 | 4 | REFUERZO ESQUINAS, INTERSECCIONES, REFUERZOS VANOS, OTROS
Material | UD | ESPUMA POLIURETANO BAJA EXPANSIÓN 750 ML P/ PISTOLA | 0.04 | 6386.5546 | 255.4622 | 25
Material | N° | TORNILLO PARA MADERA 6 X 1 5/8" | 40 | 20 | 800 | 0.025
Material | N° | PERNO DE EXPANSIÓN 1/2"X 5 1/2" ZINC 10 UN | 0.83333 | 1176.4706 | 980.3922 | 1.2 | DISTANCIAMIENTO 60 CM + 20 % REDUCCIÓN DE DISTANCIA
Mano de obra | DÍA | MAESTRO CARPINTERO + 1/2 AYUDANTE | 0.05 | 57500 | 2875 | 20
Otros | % | LEYES SOCIALES | 0.38 | 2875 | 1092.5
Partida | M2 | TABIQUE SIP E=9 CM C/ ANCLAJE | 1 | 28260.6679 | 28260.6679
Material | M2 | PANEL SIP 90 MM 120X240 - EPS 15 KG/M3 | 1.05 | 18375 | 19293.75 | 0.95238 | NO SE INCLUYE BROCAS NI OTRAS HERRAMIENTAS
Material | M | PINO CEP/IMP 2"X3"X3,2 MT | 0.72917 | 1938.0252 | 1413.1434 | 1.3714 | SOLERA SUPERIOR E INFERIOR (MODIFICAR EN CASO DE REQUERIR MÁS); 5% PÉRDIDA
Material | UD | PINO CEP/IMP 2"X3"X3,2 MT | 0.25 | 6201.6807 | 1550.4202 | 4 | REFUERZO ESQUINAS, INTERSECCIONES, REFUERZOS VANOS, OTROS
Material | UD | ESPUMA POLIURETANO BAJA EXPANSIÓN 750 ML P/ PISTOLA | 0.04 | 6386.5546 | 255.4622 | 25
Material | N° | TORNILLO PARA MADERA 6 X 1 5/8" | 40 | 20 | 800 | 0.025 | CADA 15 CM, PARA SOLERAS Y UNIONES CON CLAVIJA; CON 20% DE PÉRDIDA
Material | N° | PERNO DE EXPANSIÓN 1/2"X 5 1/2" ZINC 10 UN | 0.83333 | 1176.4706 | 980.3922 | 1.2 | DISTANCIAMIENTO 60 CM + 20 % REDUCCIÓN DE DISTANCIA
Mano de obra | DÍA | MAESTRO CARPINTERO + 1/2 AYUDANTE | 0.05 | 57500 | 2875 | 20
Otros | % | LEYES SOCIALES | 0.38 | 2875 | 1092.5
Partida | M2 | TABIQUE SIP E=7,5 CM C/ ANCLAJE | 1 | 24992.8086 | 24992.8086
Material | M2 | PANEL SIP 75 MM 120X240 - EPS 15 KG/M3 | 1.05 | 16078.125 | 16882.0312 | 0.95238 | NO SE INCLUYE BROCAS NI OTRAS HERRAMIENTAS
Material | M | PINO CEP/IMP 2"X2"X3,2 MT | 0.72917 | 1378.1513 | 1004.902 | 1.3714
Material | UD | PINO CEP/IMP 2"X2"X3,2 MT | 0.25 | 4410.084 | 1102.521 | 4
Material | UD | ESPUMA POLIURETANO BAJA EXPANSIÓN 750 ML P/ PISTOLA | 0.04 | 6386.5546 | 255.4622 | 25
Material | N° | TORNILLO PARA MADERA 6 X 1 5/8" | 40 | 20 | 800 | 0.025
Material | N° | PERNO DE EXPANSIÓN 1/2"X 5 1/2" ZINC 10 UN | 0.83333 | 1176.4706 | 980.3922 | 1.2
Mano de obra | DÍA | MAESTRO CARPINTERO + 1/2 AYUDANTE | 0.05 | 57500 | 2875 | 20
Otros | % | LEYES SOCIALES | 0.38 | 2875 | 1092.5
Subcapítulo |  | SIP MURO ANCLADO C/ ESPARRAGO DE FIERRO
Partida | M2 | MURO ESTRUCTURAL SIP E= 11,4 CM C/ ANCLAJE | 1 | 28582.6873 | 28582.6873
Material | M2 | PANEL SIP 114 MM 120X240 - EPS 15 KG/M3 | 1.05 | 18750 | 19687.5 | 0.95238 | NO SE INCLUYE BROCAS NI OTRAS HERRAMIENTAS
Material | M | PINO CEP/IMP 2"X4"X3,2 MT | 0.72917 | 2497.8992 | 1821.3848 | 1.3714 | SOLERA SUPERIOR E INFERIOR (MODIFICAR EN CASO DE REQUERIR MÁS); 5% PÉRDIDA
Material | UD | PINO CEP/IMP 2"X4"X3,2 MT | 0.25 | 7993.2773 | 1998.3193 | 4 | REFUERZO ESQUINAS, INTERSECCIONES, REFUERZOS VANOS, OTROS
Material | UD | ESPUMA POLIURETANO BAJA EXPANSIÓN 750 ML P/ PISTOLA | 0.04 | 6386.5546 | 255.4622 | 25
Material | N° | TORNILLO PARA MADERA 6 X 1 5/8" | 40 | 20 | 800 | 0.025 | CADA 15 CM, PARA SOLERAS Y UNIONES CON CLAVIJA; CON 20% DE PÉRDIDA
Material | M | BARRA ACERO ESTRIADO 8 MM X 6 MT A63-42H | 0.125 | 420.1681 | 52.521 | 8 | DISTANCIAMIENTO 60 CM + 20 % REDUCCIÓN DE DISTANCIA
Mano de obra | DÍA | MAESTRO CARPINTERO + 1/2 AYUDANTE | 0.05 | 57500 | 2875 | 20
Otros | % | LEYES SOCIALES | 0.38 | 2875 | 1092.5
Partida | M2 | MURO ESTRUCTURAL SIP E= 9 CM C/ ANCLAJE | 1 | 27332.7967 | 27332.7967
Material | M2 | PANEL SIP 90 MM 120X240 - EPS 15 KG/M3 | 1.05 | 18375 | 19293.75 | 0.95238 | NO SE INCLUYE BROCAS NI OTRAS HERRAMIENTAS
Material | M | PINO CEP/IMP 2"X3"X3,2 MT | 0.72917 | 1938.0252 | 1413.1434 | 1.3714 | SOLERA SUPERIOR E INFERIOR (MODIFICAR EN CASO DE REQUERIR MÁS); 5% PÉRDIDA
Material | UD | PINO CEP/IMP 2"X3"X3,2 MT | 0.25 | 6201.6807 | 1550.4202 | 4 | REFUERZO ESQUINAS, INTERSECCIONES, REFUERZOS VANOS, OTROS
Material | UD | ESPUMA POLIURETANO BAJA EXPANSIÓN 750 ML P/ PISTOLA | 0.04 | 6386.5546 | 255.4622 | 25
Material | N° | TORNILLO PARA MADERA 6 X 1 5/8" | 40 | 20 | 800 | 0.025 | CADA 15 CM, PARA SOLERAS Y UNIONES CON CLAVIJA; CON 20% DE PÉRDIDA
Material | M | BARRA ACERO ESTRIADO 8 MM X 6 MT A63-42H | 0.125 | 420.1681 | 52.521 | 8 | DISTANCIAMIENTO 60 CM + 20 % REDUCCIÓN DE DISTANCIA
Mano de obra | DÍA | MAESTRO CARPINTERO + 1/2 AYUDANTE | 0.05 | 57500 | 2875 | 20
Otros | % | LEYES SOCIALES | 0.38 | 2875 | 1092.5
Partida | M2 | MURO ESTRUCTURAL SIP E= 7,5 CM C/ ANCLAJE | 1 | 24064.9374 | 24064.9374
Material | M2 | PANEL SIP 75 MM 120X240 - EPS 15 KG/M3 | 1.05 | 16078.125 | 16882.0312 | 0.95238
Material | M | PINO CEP/IMP 2"X2"X3,2 MT | 0.72917 | 1378.1513 | 1004.902 | 1.3714 | SOLERA SUPERIOR E INFERIOR (MODIFICAR EN CASO DE REQUERIR MÁS); 5% PÉRDIDA
Material | UD | PINO CEP/IMP 2"X2"X3,2 MT | 0.25 | 4410.084 | 1102.521 | 4 | REFUERZO ESQUINAS, INTERSECCIONES, REFUERZOS VANOS, OTROS
Material | UD | ESPUMA POLIURETANO BAJA EXPANSIÓN 750 ML P/ PISTOLA | 0.04 | 6386.5546 | 255.4622 | 25
Material | N° | TORNILLO PARA MADERA 6 X 1 5/8" | 40 | 20 | 800 | 0.025 | CADA 15 CM, PARA SOLERAS Y UNIONES CON CLAVIJA; CON 20% DE PÉRDIDA
Material | M | BARRA ACERO ESTRIADO 8 MM X 6 MT A63-42H | 0.125 | 420.1681 | 52.521 | 8 | DISTANCIAMIENTO 60 CM + 20 % REDUCCIÓN DE DISTANCIA
Mano de obra | DÍA | MAESTRO CARPINTERO + 1/2 AYUDANTE | 0.05 | 57500 | 2875 | 20
Otros | % | LEYES SOCIALES | 0.38 | 2875 | 1092.5
Subcapítulo |  | SIP PISO - LOSA
Partida | M2 | PISO - LOSA SIP E= 21 CM // NO INCLUYE APOYO VIGA | 1 | 51761.3964 | 51761.3964 |  | APOYO SUJERIDO VIGAS: PANEL A=60 CM V@240-250 CM/ PANEL A=120 CM V@120 CM
Material | M2 | PANEL SIP 210 MM 120X240 - EPS 15 KG/M3 | 1.15 | 25997.8992 | 29897.584 | 0.86957 | SE TOMAN EN CONSIDERACIÓN EXIGENCIAS DE DISTANCIAMIENTO DE SISTEMA TRAD. MADERA
Material | M | PINO CEPILLADO IMPREGNADO 2"X8"X3,2 MT (LONGITUDINAL) | 2 | 5038.8655 | 10077.7311 | 0.5 | APU REALIZADO CON PANEL 60 CM ANCHO
Material | M | PINO CEPILLADO IMPREGNADO 2"X8"X3,2 MT (TRANSVERSAL) | 0.5 | 5038.8655 | 2519.4328 | 2 | VIGAS DE PINO CON 20 % DE PÉRDIDA POR REDUCCIÓN DE DISTANCIA
Material | M | PINO CEPILLADO IMPREGNADO 2"X8"X3,2 MT (TAPA DE LOSA S/ PROY) | 1.0111 | 5038.8655 | 5094.8529 | 0.98901 | CANTIDAD FINAL CONSIDERADA PARA TAPAS DE LOSA SE DEBE DETERMINAR SEGÚN LA SUPERFICIE REAL
Material | UD | ESPUMA POLIURETANO BAJA EXPANSIÓN 750 ML P/ PISTOLA | 0.04 | 6386.5546 | 255.4622 | 25
Material | N° | TORNILLO PARA MADERA 6 X 1 5/8" | 113 | 20 | 2260 | 0.0088496 | TORNILLOS UNIÓN PLACA PINO @15 CM
Material | N° | TORNILLO TURBO 6 (3,5) X 100 MM - 250 UN | 0.86667 | 80 | 69.3333 | 1.1538 | TORNILLO TB 100 MM PARA UNIÓN POR DENTRO DEL PANEL HACIA VIGAS
Mano de obra | DÍA | MAESTRO CARPINTERO + 1/2 AYUDANTE | 0.02 | 57500 | 1150 | 50
Otros | % | LEYES SOCIALES | 0.38 | 1150 | 437
Partida | M2 | PISO - LOSA SIP E= 16 CM // NO INCLUYE APOYO VIGA | 1 | 42181.2201 | 42181.2201 |  | APOYO SUJERIDO VIGAS: PANEL A=60 CM V@120 CM/ PANEL A=120 CM V@60 CM
Material | M2 | PANEL SIP 160 MM 120X240 - EPS 15 KG/M3 | 1.15 | 21875 | 25156.25 | 0.86957 | SE TOMAN EN CONSIDERACIÓN EXIGENCIAS DE DISTANCIAMIENTO DE SISTEMA TRAD. MADERA
Material | M | PINO CEPILLADO IMPREGNADO 2"X6"X3,2 MT (LONGITUDINAL) | 2 | 3660.7143 | 7321.4286 | 0.5 | APU REALIZADO CON PANEL 60 CM ANCHO
Material | M | PINO CEPILLADO IMPREGNADO 2"X6"X3,2 MT (TRANSVERSAL) | 0.5 | 3660.7143 | 1830.3571 | 2 | VIGAS DE PINO CON 20 % DE PÉRDIDA POR REDUCCIÓN DE DISTANCIA
Material | M | PINO CEPILLADO IMPREGNADO 2"X6"X3,2 MT (TAPA DE LOSA S/ PROY) | 1.0111 | 3660.7143 | 3701.3889 | 0.98901 | CANTIDAD FINAL CONSIDERADA PARA TAPAS DE LOSA SE DEBE DETERMINAR SEGÚN LA SUPERFICIE REAL
Material | UD | ESPUMA POLIURETANO BAJA EXPANSIÓN 750 ML P/ PISTOLA | 0.04 | 6386.5546 | 255.4622 | 25
Material | N° | TORNILLO PARA MADERA 6 X 1 5/8" | 113 | 20 | 2260 | 0.0088496 | TORNILLOS UNIÓN PLACA PINO @15 CM
Material | N° | TORNILLO TURBO 6 (3,5) X 100 MM - 250 UN | 0.86667 | 80 | 69.3333 | 1.1538 | TORNILLO TB 100 MM PARA UNIÓN POR DENTRO DEL PANEL HACIA VIGAS
Mano de obra | DÍA | MAESTRO CARPINTERO + 1/2 AYUDANTE | 0.02 | 57500 | 1150 | 50
Otros | % | LEYES SOCIALES | 0.38 | 1150 | 437
Partida | M2 | PISO - LOSA SIP E= 11,4 CM // NO INCLUYE APOYO VIGA | 1 | 34504.697 | 34504.697 |  | APOYO SUJERIDO VIGAS: PANEL A=60 CM V@60-90 CM/ PANEL A=120 CM V@40 CM
Material | M2 | PANEL SIP 114 MM 120X240 - EPS 15 KG/M3 | 1.15 | 18750 | 21562.5 | 0.86957 | SE TOMAN EN CONSIDERACIÓN EXIGENCIAS DE DISTANCIAMIENTO DE SISTEMA TRAD. MADERA
Material | M | PINO CEPILLADO IMPREGNADO 2"X4"X3,2 MT (LONGITUDINAL) | 2 | 2497.8992 | 4995.7983 | 0.5 | APU REALIZADO CON PANEL 60 CM ANCHO
Material | M | PINO CEPILLADO IMPREGNADO 2"X4"X3,2 MT (TRANSVERSAL) | 0.5 | 2497.8992 | 1248.9496 | 2 | VIGAS DE PINO CON 20 % DE PÉRDIDA POR REDUCCIÓN DE DISTANCIA
Material | M | PINO CEPILLADO IMPREGNADO 2"X4"X3,2 MT (TAPA DE LOSA S/ PROY) | 1.0111 | 2497.8992 | 2525.6536 | 0.98901 | CANTIDAD FINAL CONSIDERADA PARA TAPAS DE LOSA SE DEBE DETERMINAR SEGÚN LA SUPERFICIE REAL
Material | UD | ESPUMA POLIURETANO BAJA EXPANSIÓN 750 ML P/ PISTOLA | 0.04 | 6386.5546 | 255.4622 | 25
Material | N° | TORNILLO PARA MADERA 6 X 1 5/8" | 113 | 20 | 2260 | 0.0088496 | TORNILLOS UNIÓN PLACA PINO @15 CM
Material | N° | TORNILLO TURBO 6 (3,5) X 100 MM - 250 UN | 0.86667 | 80 | 69.3333 | 1.1538 | TORNILLO TB 100 MM PARA UNIÓN POR DENTRO DEL PANEL HACIA VIGAS
Mano de obra | DÍA | MAESTRO CARPINTERO + 1/2 AYUDANTE | 0.02 | 57500 | 1150 | 50
Otros | % | LEYES SOCIALES | 0.38 | 1150 | 437
Partida | M2 | PISO - LOSA SIP E= 9 CM // NO INCLUYE APOYO VIGA | 1 | 32107.6674 | 32107.6674 |  | APOYO SUJERIDO VIGAS: PANEL A=60 CM V@60 CM/ PANEL A=120 NO SE RECOMIENDA
Material | M2 | PANEL SIP 90 MM 120X240 - EPS 15 KG/M3 | 1.15 | 18375 | 21131.25 | 0.86957 | SE TOMAN EN CONSIDERACIÓN EXIGENCIAS DE DISTANCIAMIENTO DE SISTEMA TRAD. MADERA
Material | M | PINO CEPILLADO IMPREGNADO 2"X3"X3,2 MT (LONGITUDINAL) | 2 | 1938.0252 | 3876.0504 | 0.5 | APU REALIZADO CON PANEL 60 CM ANCHO
Material | M | PINO CEPILLADO IMPREGNADO 2"X3"X3,2 MT (TRANSVERSAL) | 0.5 | 1938.0252 | 969.0126 | 2 | VIGAS DE PINO CON 20 % DE PÉRDIDA POR REDUCCIÓN DE DISTANCIA
Material | M | PINO CEPILLADO IMPREGNADO 2"X3"X3,2 MT (TAPA DE LOSA S/ PROY) | 1.0111 | 1938.0252 | 1959.5588 | 0.98901 | CANTIDAD FINAL CONSIDERADA PARA TAPAS DE LOSA SE DEBE DETERMINAR SEGÚN LA SUPERFICIE REAL
Material | UD | ESPUMA POLIURETANO BAJA EXPANSIÓN 750 ML P/ PISTOLA | 0.04 | 6386.5546 | 255.4622 | 25
Material | N° | TORNILLO PARA MADERA 6 X 1 5/8" | 113 | 20 | 2260 | 0.0088496 | TORNILLOS UNIÓN PLACA PINO @15 CM
Material | N° | TORNILLO TURBO 6 (3,5) X 100 MM - 250 UN | 0.86667 | 80 | 69.3333 | 1.1538 | TORNILLO TB 100 MM PARA UNIÓN POR DENTRO DEL PANEL HACIA VIGAS
Mano de obra | DÍA | MAESTRO CARPINTERO + 1/2 AYUDANTE | 0.02 | 57500 | 1150 | 50
Otros | % | LEYES SOCIALES | 0.38 | 1150 | 437
Partida | M2 | PISO - LOSA SIP E= 7,5 CM // NO INCLUYE APOYO VIGA | 1 | 27500.4815 | 27500.4815 |  | APOYO SUJERIDO VIGAS: PANEL A=60 CM V@40 CM/ PANEL A=120 NO SE RECOMIENDA
Material | M2 | PANEL SIP 75 MM 120X240 - EPS 15 KG/M3 | 1.15 | 16078.125 | 18489.8438 | 0.86957 | SE TOMAN EN CONSIDERACIÓN EXIGENCIAS DE DISTANCIAMIENTO DE SISTEMA TRAD. MADERA
Material | M | PINO CEPILLADO IMPREGNADO 2"X2"X3,2 MT (LONGITUDINAL) | 2 | 1378.1513 | 2756.3025 | 0.5 | APU REALIZADO CON PANEL 60 CM ANCHO
Material | M | PINO CEPILLADO IMPREGNADO 2"X2"X3,2 MT (TRASVERSAL) | 0.5 | 1378.1513 | 689.0756 | 2 | VIGAS DE PINO CON 20 % DE PÉRDIDA POR REDUCCIÓN DE DISTANCIA
Material | M | PINO CEPILLADO IMPREGNADO 2"X2"X3,2 MT (TAPA DE LOSA S/ PROY) | 1.0111 | 1378.1513 | 1393.4641 | 0.98901 | CANTIDAD FINAL CONSIDERADA PARA TAPAS DE LOSA SE DEBE DETERMINAR SEGÚN LA SUPERFICIE REAL
Material | UD | ESPUMA POLIURETANO BAJA EXPANSIÓN 750 ML P/ PISTOLA | 0.04 | 6386.5546 | 255.4622 | 25
Material | N° | TORNILLO PARA MADERA 6 X 1 5/8" | 113 | 20 | 2260 | 0.0088496 | TORNILLOS UNIÓN PLACA PINO @15 CM
Material | N° | TORNILLO TURBO 6 (3,5) X 100 MM - 250 UN | 0.86667 | 80 | 69.3333 | 1.1538 | TORNILLO TB 100 MM PARA UNIÓN POR DENTRO DEL PANEL HACIA VIGAS
Mano de obra | DÍA | MAESTRO CARPINTERO + 1/2 AYUDANTE | 0.02 | 57500 | 1150 | 50
Otros | % | LEYES SOCIALES | 0.38 | 1150 | 437
Subcapítulo |  | ENTRAMADO DE PISO + PANEL
Partida | M2 | PISO SIP E= 21 CM // INCLUYE ENTR VIGA | 1 | 63365.26 | 63365.26
Material | M2 | PANEL SIP 210 MM 120X240 - EPS 15 KG/M3 | 1.15 | 25997.8992 | 29897.584 | 0.86957
Material | M | PINO CEPILLADO IMPREGNADO 2"X8"X3,2 MT (LONGITUDINAL) | 2 | 5038.8655 | 10077.7311 | 0.5
Material | M | PINO CEPILLADO IMPREGNADO 2"X8"X3,2 MT (TRANSVERSAL) | 0.5 | 5038.8655 | 2519.4328 | 2
Material | M | PINO CEPILLADO IMPREGNADO 2"X8"X3,2 MT (TAPA DE LOSA S/ PROY) | 1.0111 | 5038.8655 | 5094.8529 | 0.98901
Material | UD | ESPUMA POLIURETANO BAJA EXPANSIÓN 750 ML P/ PISTOLA | 0.04 | 6386.5546 | 255.4622 | 25
Material | N° | TORNILLO PARA MADERA 6 X 1 5/8" | 113 | 20 | 2260 | 0.0088496
Material | N° | TORNILLO TURBO 6 (3,5) X 100 MM - 250 UN | 0.86667 | 80 | 69.3333 | 1.1538
Mano de obra | DÍA | MAESTRO CARPINTERO + 1/2 AYUDANTE | 0.02 | 57500 | 1150 | 50
Otros | % | LEYES SOCIALES | 0.38 | 1150 | 437
Otros | M2 | ENTRAMADO PISO P/ PANEL 210; VM 2X10" @240 | 1 | 11603.8636 | 11603.8636
Partida | M2 | PISO SIP E= 16 CM // INCLUYE ENTR VIGA | 1 | 60450.8541 | 60450.8541
Material | M2 | PANEL SIP 160 MM 120X240 - EPS 15 KG/M3 | 1.15 | 21875 | 25156.25 | 0.86957
Material | M | PINO CEPILLADO IMPREGNADO 2"X6"X3,2 MT (LONGITUDINAL) | 2 | 3660.7143 | 7321.4286 | 0.5
Material | M | PINO CEPILLADO IMPREGNADO 2"X6"X3,2 MT (TRANSVERSAL) | 0.5 | 3660.7143 | 1830.3571 | 2
Material | M | PINO CEPILLADO IMPREGNADO 2"X6"X3,2 MT (TAPA DE LOSA S/ PROY) | 1.0111 | 3660.7143 | 3701.3889 | 0.98901
Material | UD | ESPUMA POLIURETANO BAJA EXPANSIÓN 750 ML P/ PISTOLA | 0.04 | 6386.5546 | 255.4622 | 25
Material | N° | TORNILLO PARA MADERA 6 X 1 1/4" | 113 | 20 | 2260 | 0.0088496
Material | N° | TORNILLO PARA MADERA 6 X 1 5/8" | 0.86667 | 80 | 69.3333 | 1.1538
Mano de obra | DÍA | MAESTRO CARPINTERO + 1/2 AYUDANTE | 0.02 | 57500 | 1150 | 50
Otros | % | LEYES SOCIALES | 0.38 | 1150 | 437
Otros | M2 | ENTRAMADO PISO P/ PANEL 160; VM 2X10" @240; VS 2X8" @120 | 1 | 18269.6339 | 18269.6339
Partida | M2 | PISO SIP E= 11,4 CM // INCLUYE ENTR VIGA | 1 | 54996.2544 | 54996.2544
Material | M2 | PANEL SIP 114 MM 120X240 - EPS 15 KG/M3 | 1.15 | 18750 | 21562.5 | 0.86957
Material | M | PINO CEPILLADO IMPREGNADO 2"X4"X3,2 MT (LONGITUDINAL) | 2 | 2497.8992 | 4995.7983 | 0.5
Material | M | PINO CEPILLADO IMPREGNADO 2"X4"X3,2 MT (TRANSVERSAL) | 0.5 | 2497.8992 | 1248.9496 | 2
Material | M | PINO CEPILLADO IMPREGNADO 2"X4"X3,2 MT (TAPA DE LOSA S/ PROY) | 1.0111 | 2497.8992 | 2525.6536 | 0.98901
Material | UD | ESPUMA POLIURETANO BAJA EXPANSIÓN 750 ML P/ PISTOLA | 0.04 | 6386.5546 | 255.4622 | 25
Material | N° | TORNILLO PARA MADERA 6 X 1 5/8" | 113 | 20 | 2260 | 0.0088496
Material | N° | TORNILLO TURBO 6 (3,5) X 100 MM - 250 UN | 0.86667 | 80 | 69.3333 | 1.1538
Mano de obra | DÍA | MAESTRO CARPINTERO + 1/2 AYUDANTE | 0.02 | 57500 | 1150 | 50
Otros | % | LEYES SOCIALES | 0.38 | 1150 | 437
Otros | M2 | ENTRAMADO PISO P/ PANEL 114; VM 2X10" @240; VS 2X8" @90 | 1 | 20491.5574 | 20491.5574
Partida | M2 | PISO SIP E= 9 CM // INCLUYE ENTR VIGA | 1 | 57043.0716 | 57043.0716
Material | M2 | PANEL SIP 90 MM 120X240 - EPS 15 KG/M3 | 1.15 | 18375 | 21131.25 | 0.86957
Material | M | PINO CEPILLADO IMPREGNADO 2"X3"X3,2 MT (LONGITUDINAL) | 2 | 1938.0252 | 3876.0504 | 0.5
Material | M | PINO CEPILLADO IMPREGNADO 2"X3"X3,2 MT (TRANSVERSAL) | 0.5 | 1938.0252 | 969.0126 | 2
Material | M | PINO CEPILLADO IMPREGNADO 2"X3"X3,2 MT (TAPA DE LOSA S/ PROY) | 1.0111 | 1938.0252 | 1959.5588 | 0.98901
Material | UD | ESPUMA POLIURETANO BAJA EXPANSIÓN 750 ML P/ PISTOLA | 0.04 | 6386.5546 | 255.4622 | 25
Material | N° | TORNILLO PARA MADERA 6 X 1 5/8" | 113 | 20 | 2260 | 0.0088496
Material | N° | TORNILLO TURBO 6 (3,5) X 100 MM - 250 UN | 0.86667 | 80 | 69.3333 | 1.1538
Mano de obra | DÍA | MAESTRO CARPINTERO + 1/2 AYUDANTE | 0.02 | 57500 | 1150 | 50
Otros | % | LEYES SOCIALES | 0.38 | 1150 | 437
Otros | M2 | ENTRAMADO PISO P/ PANEL 90; VM 2X10" @240; VS 2X8" @60 | 1 | 24935.4043 | 24935.4043
Partida | M2 | PISO SIP E= 7,5 CM // INCLUYE ENTR VIGA | 1 | 59101.6561 | 59101.6561
Material | M2 | PANEL SIP 75 MM 120X240 - EPS 15 KG/M3 | 1.15 | 16078.125 | 18489.8438 | 0.86957
Material | M | PINO CEPILLADO IMPREGNADO 2"X2"X3,2 MT (LONGITUDINAL) | 2 | 1378.1513 | 2756.3025 | 0.5
Material | M | PINO CEPILLADO IMPREGNADO 2"X2"X3,2 MT (TRASVERSAL) | 0.5 | 1378.1513 | 689.0756 | 2
Material | M | PINO CEPILLADO IMPREGNADO 2"X2"X3,2 MT (TAPA DE LOSA S/ PROY) | 1.0111 | 1378.1513 | 1393.4641 | 0.98901
Material | UD | ESPUMA POLIURETANO BAJA EXPANSIÓN 750 ML P/ PISTOLA | 0.04 | 6386.5546 | 255.4622 | 25
Material | N° | TORNILLO PARA MADERA 6 X 1 5/8" | 113 | 20 | 2260 | 0.0088496
Material | N° | TORNILLO TURBO 6 (3,5) X 100 MM - 250 UN | 0.86667 | 80 | 69.3333 | 1.1538
Mano de obra | DÍA | MAESTRO CARPINTERO + 1/2 AYUDANTE | 0.02 | 57500 | 1150 | 50
Otros | % | LEYES SOCIALES | 0.38 | 1150 | 437
Otros | M2 | ENTRAMADO PISO P/ PANEL 75; VM 2X10" @240; VS 2X8" @40 | 1 | 31601.1746 | 31601.1746
Subcapítulo |  | ENTREPISO + PANEL LOSA
Partida | M2 | LOSA SIP E= 21 CM // INCLUYE ENTR VIGA | 1 | 60516.2995 | 60516.2995 |  | APOYOS VIGA PRIMARIA SUJERIDOS CADA 2,40 - 2,50 MT
Material | M2 | PANEL SIP 210 MM 120X240 - EPS 15 KG/M3 | 1.15 | 25997.8992 | 29897.584 | 0.86957 | SE TOMAN EN CONSIDERACIÓN LAS MISMAS EXIGENCIAS QUE UN ENTREPISO DE MADERA
Material | M | PINO CEPILLADO IMPREGNADO 2"X8"X3,2 MT (LONGITUDINAL) | 2 | 5038.8655 | 10077.7311 | 0.5 | SOBRE LAS VIGAS PRIMARIAS Y SEGUNDARIAS
Material | M | PINO CEPILLADO IMPREGNADO 2"X8"X3,2 MT (TRANSVERSAL) | 0.5 | 5038.8655 | 2519.4328 | 2 | APOYOS LONGITUDINALES O VIGAS PRIMRIAS DE APOYO SUJERIDAS CADA 2,40-2,50 MT
Material | M | PINO CEPILLADO IMPREGNADO 2"X8"X3,2 MT (TAPA DE LOSA S/ PROY) | 1.0111 | 5038.8655 | 5094.8529 | 0.98901 | CANTIDAD FINAL CONSIDERADA PARA TAPAS DE LOSA SE DEBE DETERMINAR SEGÚN LA SUPERFICIE REAL
Material | UD | ESPUMA POLIURETANO BAJA EXPANSIÓN 750 ML P/ PISTOLA | 0.04 | 6386.5546 | 255.4622 | 25
Material | N° | TORNILLO PARA MADERA 6 X 1 5/8" | 113 | 20 | 2260 | 0.0088496
Material | N° | TORNILLO TURBO 6 (3,5) X 100 MM - 250 UN | 0.86667 | 80 | 69.3333 | 1.1538 | TORNILLOS INSTALADOS CADA 15 CM
Mano de obra | DÍA | MAESTRO CARPINTERO + 1/2 AYUDANTE | 0.02 | 57500 | 1150 | 50 | TORNILLO TB 100 MM PARA UNIÓN PANEL-VIGA PRIMARIA POR ABAJO (DOBLE TORNILLO CRUZADO)
Otros | % | LEYES SOCIALES | 0.38 | 1150 | 437
Otros | M2 | ENTREPISO P/ PANEL 210; VM 2X10" @240 | 1 | 8754.9032 | 8754.9032
Partida | M2 | LOSA SIP E= 16 CM // INCLUYE ENTR VIGA | 1 | 63246.0169 | 63246.0169 |  | APOYOS VIGA PRIMARIA SUJERIDOS CADA 1,20 MT
Material | M2 | PANEL SIP 160 MM 120X240 - EPS 15 KG/M3 | 1.15 | 21875 | 25156.25 | 0.86957 | SE TOMAN EN CONSIDERACIÓN LAS MISMAS EXIGENCIAS QUE UN ENTREPISO DE MADERA
Material | M | PINO CEPILLADO IMPREGNADO 2"X6"X3,2 MT (LONGITUDINAL) | 2 | 3660.7143 | 7321.4286 | 0.5 | SOBRE LAS VIGAS PRIMARIAS Y SEGUNDARIAS
Material | M | PINO CEPILLADO IMPREGNADO 2"X6"X3,2 MT (LONGITUDINAL) | 2 | 3660.7143 | 7321.4286 | 0.5 | APOYOS LONGITUDINALES O VIGAS PRIMRIAS DE APOYO SUJERIDAS CADA 1,2 MT
Material | M | PINO CEPILLADO IMPREGNADO 2"X6"X3,2 MT (TAPA DE LOSA S/ PROY) | 1.0111 | 3660.7143 | 3701.3889 | 0.98901 | CANTIDAD FINAL CONSIDERADA PARA TAPAS DE LOSA SE DEBE DETERMINAR SEGÚN LA SUPERFICIE REAL
Material | UD | ESPUMA POLIURETANO BAJA EXPANSIÓN 750 ML P/ PISTOLA | 0.04 | 6386.5546 | 255.4622 | 25
Material | N° | TORNILLO PARA MADERA 6 X 1 5/8" | 113 | 20 | 2260 | 0.0088496
Material | N° | TORNILLO TURBO 6 (3,5) X 100 MM - 250 UN | 0.86667 | 80 | 69.3333 | 1.1538 | TORNILLOS INSTALADOS CADA 15 CM
Mano de obra | DÍA | MAESTRO CARPINTERO + 1/2 AYUDANTE | 0.02 | 57500 | 1150 | 50 | TORNILLO TB 100 MM PARA UNIÓN PANEL-VIGA PRIMARIA POR ABAJO (DOBLE TORNILLO CRUZADO)
Otros | % | LEYES SOCIALES | 0.38 | 1150 | 437
Otros | M2 | ENTREPISO P/ PANEL 160; VM 2X10" @240; VS 2X8" @120 | 1 | 15573.7253 | 15573.7253
Partida | M2 | LOSA SIP E= 11,4 CM // INCLUYE ENTR VIGA | 1 | 56098.2118 | 56098.2118 |  | APOYOS VIGA PRIMARIA SUJERIDOS CADA 0,6 - 0,9 MT
Material | M2 | PANEL SIP 114 MM 120X240 - EPS 15 KG/M3 | 1.15 | 18750 | 21562.5 | 0.86957 | SE TOMAN EN CONSIDERACIÓN LAS MISMAS EXIGENCIAS QUE UN ENTREPISO DE MADERA
Material | M | PINO CEPILLADO IMPREGNADO 2"X4"X3,2 MT (LONGITUDINAL) | 2 | 2497.8992 | 4995.7983 | 0.5 | SOBRE LAS VIGAS PRIMARIAS Y SEGUNDARIAS
Material | M | PINO CEPILLADO IMPREGNADO 2"X4"X3,2 MT (LONGITUDINAL) | 2 | 2497.8992 | 4995.7983 | 0.5 | APOYOS LONGITUDINALES O VIGAS PRIMRIAS DE APOYO SUJERIDAS CADA 0,6 - 0,9 MT
Material | M | PINO CEPILLADO IMPREGNADO 2"X4"X3,2 MT (TAPA DE LOSA S/ PROY) | 1.0111 | 2497.8992 | 2525.6536 | 0.98901 | CANTIDAD FINAL CONSIDERADA PARA TAPAS DE LOSA SE DEBE DETERMINAR SEGÚN LA SUPERFICIE REAL
Material | UD | ESPUMA POLIURETANO BAJA EXPANSIÓN 750 ML P/ PISTOLA | 0.04 | 6386.5546 | 255.4622 | 25
Material | N° | TORNILLO PARA MADERA 6 X 1 5/8" | 113 | 20 | 2260 | 0.0088496
Material | N° | TORNILLO TURBO 6 (3,5) X 100 MM - 250 UN | 0.86667 | 80 | 69.3333 | 1.1538 | TORNILLOS INSTALADOS CADA 15 CM
Mano de obra | DÍA | MAESTRO CARPINTERO + 1/2 AYUDANTE | 0.02 | 57500 | 1150 | 50 | TORNILLO TB 100 MM PARA UNIÓN PANEL-VIGA PRIMARIA POR ABAJO (DOBLE TORNILLO CRUZADO)
Otros | % | LEYES SOCIALES | 0.38 | 1150 | 437
Otros | M2 | ENTREPISO P/ PANEL 114; VM 2X10" @240; VS 2X8" @90 | 1 | 17846.666 | 17846.666
Partida | M2 | LOSA SIP E= 9 CM // INCLUYE ENTR VIGA | 1 | 57407.2526 | 57407.2526 |  | APOYOS VIGA PRIMARIA SUJERIDOS CADA 0,6 - 0,9 MT
Material | M2 | PANEL SIP 90 MM 120X240 - EPS 15 KG/M3 | 1.15 | 18375 | 21131.25 | 0.86957 | SE TOMAN EN CONSIDERACIÓN LAS MISMAS EXIGENCIAS QUE UN ENTREPISO DE MADERA
Material | M | PINO CEPILLADO IMPREGNADO 2"X3"X3,2 MT (LONGITUDINAL) | 2 | 1938.0252 | 3876.0504 | 0.5 | SOBRE LAS VIGAS PRIMARIAS Y SEGUNDARIAS
Material | M | PINO CEPILLADO IMPREGNADO 2"X3"X3,2 MT (LONGITUDINAL) | 2 | 1938.0252 | 3876.0504 | 0.5 | APOYOS LONGITUDINALES O VIGAS PRIMRIAS DE APOYO SUJERIDAS CADA 0,6 - 0,9 MT
Material | M | PINO CEPILLADO IMPREGNADO 2"X3"X3,2 MT (TAPA DE LOSA S/ PROY) | 1.0111 | 1938.0252 | 1959.5588 | 0.98901 | CANTIDAD FINAL CONSIDERADA PARA TAPAS DE LOSA SE DEBE DETERMINAR SEGÚN LA SUPERFICIE REAL
Material | UD | ESPUMA POLIURETANO BAJA EXPANSIÓN 750 ML P/ PISTOLA | 0.04 | 6386.5546 | 255.4622 | 25
Material | N° | TORNILLO PARA MADERA 6 X 1 5/8" | 113 | 20 | 2260 | 0.0088496
Material | N° | TORNILLO TURBO 6 (3,5) X 100 MM - 250 UN | 0.86667 | 80 | 69.3333 | 1.1538 | TORNILLOS INSTALADOS CADA 15 CM
Mano de obra | DÍA | MAESTRO CARPINTERO + 1/2 AYUDANTE | 0.02 | 57500 | 1150 | 50 | TORNILLO TB 100 MM PARA UNIÓN PANEL-VIGA PRIMARIA POR ABAJO (DOBLE TORNILLO CRUZADO)
Otros | % | LEYES SOCIALES | 0.38 | 1150 | 437
Otros | M2 | ENTREPISO P/ PANEL 90; VM 2X10" @240; VS 2X8" @60 | 1 | 22392.5475 | 22392.5475
Partida | M2 | LOSA SIP E= 7,5 CM // INCLUYE ENTR VIGA | 1 | 58779.078 | 58779.078 |  | APOYOS VIGA PRIMARIA SUJERIDOS CADA 0,4 MT
Material | M2 | PANEL SIP 75 MM 120X240 - EPS 15 KG/M3 | 1.15 | 16078.125 | 18489.8438 | 0.86957 | SE TOMAN EN CONSIDERACIÓN LAS MISMAS EXIGENCIAS QUE UN ENTREPISO DE MADERA
Material | M | PINO CEPILLADO IMPREGNADO 2"X2"X3,2 MT (LONGITUDINAL) | 2 | 1378.1513 | 2756.3025 | 0.5 | SOBRE LAS VIGAS PRIMARIAS Y SEGUNDARIAS
Material | M | PINO CEPILLADO IMPREGNADO 2"X2"X3,2 MT (LONGITUDINAL) | 2 | 1378.1513 | 2756.3025 | 0.5 | APOYOS LONGITUDINALES O VIGAS PRIMRIAS DE APOYO SUJERIDAS CADA 0,4 MT
Material | M | PINO CEPILLADO IMPREGNADO 2"X2"X3,2 MT (TAPA DE LOSA S/ PROY) | 1.0111 | 1378.1513 | 1393.4641 | 0.98901 | CANTIDAD FINAL CONSIDERADA PARA TAPAS DE LOSA SE DEBE DETERMINAR SEGÚN LA SUPERFICIE REAL
Material | UD | ESPUMA POLIURETANO BAJA EXPANSIÓN 750 ML P/ PISTOLA | 0.04 | 6386.5546 | 255.4622 | 25
Material | N° | TORNILLO PARA MADERA 6 X 1 5/8" | 113 | 20 | 2260 | 0.0088496
Material | N° | TORNILLO TURBO 6 (3,5) X 100 MM - 250 UN | 0.86667 | 80 | 69.3333 | 1.1538 | TORNILLOS INSTALADOS CADA 15 CM
Mano de obra | DÍA | MAESTRO CARPINTERO + 1/2 AYUDANTE | 0.02 | 57500 | 1150 | 50 | TORNILLO TB 100 MM PARA UNIÓN PANEL-VIGA PRIMARIA POR ARRIBA
Otros | % | LEYES SOCIALES | 0.38 | 1150 | 437
Otros | M2 | ENTREPISO P/ PANEL 75; VM 2X10" @240; VS 2X8" @40 | 1 | 29211.3696 | 29211.3696
Subcapítulo |  | SIP CUBIERTA SIN VIGAS DE SOPORTE
Partida | M2 | CUBIERTA SIP E= 21 CM // SIN VIGAS DE SOPORTE | 1 | 51860.7428 | 51860.7428 |  | NO CONSIDERA VIGAS DE SOPORTE
Material | M2 | PANEL SIP 210 MM 120X240 - EPS 15 KG/M3 | 1.15 | 25997.8992 | 29897.584 | 0.86957 | CUBICACIÓN EN PENDIENTE Y NO DE PLANTA, SUPERFICIE REAL.
Material | M | PINO CEPILLADO IMPREGNADO 2"X8"X3,2 MT (LONGITUDINAL) | 2 | 5038.8655 | 10077.7311 | 0.5
Material | M | PINO CEPILLADO IMPREGNADO 2"X8"X3,2 MT (TRANSVERSAL) | 0.5 | 5038.8655 | 2519.4328 | 2
Material | M | PINO CEPILLADO IMPREGNADO 2"X8"X3,2 MT (TAPACAN S/ PROY) | 1.0111 | 5038.8655 | 5094.8529 | 0.98901
Material | UD | ESPUMA POLIURETANO BAJA EXPANSIÓN 750 ML P/ PISTOLA | 0.055556 | 6386.5546 | 354.8086 | 18
Material | N° | TORNILLO PARA MADERA 6 X 1 5/8" | 113 | 20 | 2260 | 0.0088496
Material | N° | TORNILLO TURBO 6 (3,5) X 100 MM - 250 UN | 0.86667 | 80 | 69.3333 | 1.1538
Mano de obra | DÍA | MAESTRO CARPINTERO + 1/2 AYUDANTE | 0.02 | 57500 | 1150 | 50
Otros | % | LEYES SOCIALES | 0.38 | 1150 | 437
Partida | M2 | CUBIERTA SIP E= 16 CM // SIN VIGAS DE SOPORTE | 1 | 42280.5665 | 42280.5665 |  | NO CONSIDERA VIGAS DE SOPORTE
Material | M2 | PANEL SIP 160 MM 120X240 - EPS 15 KG/M3 | 1.15 | 21875 | 25156.25 | 0.86957
Material | M | PINO CEPILLADO IMPREGNADO 2"X6"X3,2 MT (LONGITUDINAL) | 2 | 3660.7143 | 7321.4286 | 0.5
Material | M | PINO CEPILLADO IMPREGNADO 2"X6"X3,2 MT (TRANSVERSAL) | 0.5 | 3660.7143 | 1830.3571 | 2
Material | M | PINO CEPILLADO IMPREGNADO 2"X6"X3,2 MT (TAPA DE LOSA S/ PROY) | 1.0111 | 3660.7143 | 3701.3889 | 0.98901
Material | UD | ESPUMA POLIURETANO BAJA EXPANSIÓN 750 ML P/ PISTOLA | 0.055556 | 6386.5546 | 354.8086 | 18
Material | N° | TORNILLO PARA MADERA 6 X 1 5/8" | 113 | 20 | 2260 | 0.0088496
Material | N° | TORNILLO TURBO 6 (3,5) X 100 MM - 250 UN | 0.86667 | 80 | 69.3333 | 1.1538
Mano de obra | DÍA | MAESTRO CARPINTERO + 1/2 AYUDANTE | 0.02 | 57500 | 1150 | 50
Otros | % | LEYES SOCIALES | 0.38 | 1150 | 437
Partida | M2 | CUBIERTA SIP E= 11,4 CM // SIN VIGAS DE SOPORTE | 1 | 34604.0434 | 34604.0434 |  | NO CONSIDERA VIGAS DE SOPORTE
Material | M2 | PANEL SIP 114 MM 120X240 - EPS 15 KG/M3 | 1.15 | 18750 | 21562.5 | 0.86957
Material | M | PINO CEPILLADO IMPREGNADO 2"X4"X3,2 MT (LONGITUDINAL) | 2 | 2497.8992 | 4995.7983 | 0.5
Material | M | PINO CEPILLADO IMPREGNADO 2"X4"X3,2 MT (TRANSVERSAL) | 0.5 | 2497.8992 | 1248.9496 | 2
Material | M | PINO CEPILLADO IMPREGNADO 2"X4"X3,2 MT (TAPA DE LOSA S/ PROY) | 1.0111 | 2497.8992 | 2525.6536 | 0.98901
Material | UD | ESPUMA POLIURETANO BAJA EXPANSIÓN 750 ML P/ PISTOLA | 0.055556 | 6386.5546 | 354.8086 | 18
Material | N° | TORNILLO PARA MADERA 6 X 1 5/8" | 113 | 20 | 2260 | 0.0088496
Material | N° | TORNILLO TURBO 6 (3,5) X 100 MM - 250 UN | 0.86667 | 80 | 69.3333 | 1.1538
Mano de obra | DÍA | MAESTRO CARPINTERO + 1/2 AYUDANTE | 0.02 | 57500 | 1150 | 50
Otros | % | LEYES SOCIALES | 0.38 | 1150 | 437
Partida | M2 | CUBIERTA SIP E= 9 CM // SIN VIGAS DE SOPORTE | 1 | 32207.0138 | 32207.0138 |  | NO CONSIDERA VIGAS DE SOPORTE
Material | M2 | PANEL SIP 90 MM 120X240 - EPS 15 KG/M3 | 1.15 | 18375 | 21131.25 | 0.86957
Material | M | PINO CEPILLADO IMPREGNADO 2"X3"X3,2 MT (LONGITUDINAL) | 2 | 1938.0252 | 3876.0504 | 0.5
Material | M | PINO CEPILLADO IMPREGNADO 2"X3"X3,2 MT (TRANSVERSAL) | 0.5 | 1938.0252 | 969.0126 | 2
Material | M | PINO CEPILLADO IMPREGNADO 2"X3"X3,2 MT (TAPA DE LOSA S/ PROY) | 1.0111 | 1938.0252 | 1959.5588 | 0.98901
Material | UD | ESPUMA POLIURETANO BAJA EXPANSIÓN 750 ML P/ PISTOLA | 0.055556 | 6386.5546 | 354.8086 | 18
Material | N° | TORNILLO PARA MADERA 6 X 1 5/8" | 113 | 20 | 2260 | 0.0088496
Material | N° | TORNILLO TURBO 6 (3,5) X 100 MM - 250 UN | 0.86667 | 80 | 69.3333 | 1.1538
Mano de obra | DÍA | MAESTRO CARPINTERO + 1/2 AYUDANTE | 0.02 | 57500 | 1150 | 50
Otros | % | LEYES SOCIALES | 0.38 | 1150 | 437
Partida | M2 | CUBIERTA SIP E= 7,5 CM // SIN VIGAS DE SOPORTE | 1 | 27599.8279 | 27599.8279 |  | NO CONSIDERA VIGAS DE SOPORTE
Material | M2 | PANEL SIP 75 MM 120X240 - EPS 15 KG/M3 | 1.15 | 16078.125 | 18489.8438 | 0.86957
Material | M | PINO CEPILLADO IMPREGNADO 2"X2"X3,2 MT (LONGITUDINAL) | 2 | 1378.1513 | 2756.3025 | 0.5
Material | M | PINO CEPILLADO IMPREGNADO 2"X2"X3,2 MT (TRASVERSAL) | 0.5 | 1378.1513 | 689.0756 | 2
Material | M | PINO CEPILLADO IMPREGNADO 2"X2"X3,2 MT (TAPA DE LOSA S/ PROY) | 1.0111 | 1378.1513 | 1393.4641 | 0.98901
Material | UD | ESPUMA POLIURETANO BAJA EXPANSIÓN 750 ML P/ PISTOLA | 0.055556 | 6386.5546 | 354.8086 | 18
Material | N° | TORNILLO PARA MADERA 6 X 1 5/8" | 113 | 20 | 2260 | 0.0088496
Material | N° | TORNILLO TURBO 6 (3,5) X 100 MM - 250 UN | 0.86667 | 80 | 69.3333 | 1.1538
Mano de obra | DÍA | MAESTRO CARPINTERO + 1/2 AYUDANTE | 0.02 | 57500 | 1150 | 50
Otros | % | LEYES SOCIALES | 0.38 | 1150 | 437
Subcapítulo |  | CUBIERTA CON ESTRUCTURA TECHUMBRE (EN PLANTA)
Partida | M2 | CUBIERTA SIP E= 21 CM // CON VIGAS DE SOPORTE | 1 | 64205.7697 | 64205.7697 |  | PANELES DE CUBIERTA CON VIGAS DE SOPORTE ESTRUCTURAL
Material | M | PINO OREGÓN CEP 2"X6"X6,0 MT VIGA MAESTRA COMPUESTA (VMC 4"X6") | 0.46286 | 4201.6807 | 1944.7779 | 2.1605
Material | M | PINO OREGÓN CEP 2"X6"X6,0 MT SOPORTE VERTICAL DOBLE VMC | 0.29143 | 4201.6807 | 1224.4898 | 3.4314
Material | M | PINO OREGÓN CEP 2"X6"X6,0 MT VIGA LIMATESA/ LIMAHOYA | 0.16429 | 4201.6807 | 690.2761 | 6.087
Material | KG | CLAVO CTE 4" - 25 KG | 0.031429 | 1344.5378 | 42.2569 | 31.8182
Material | % | PÉRDIDAS | 0.15 | 3901.8007 | 585.2701
Material | UD | PINO CEP 2"X8"X4,0 MT VM SOPORTE INF. PORTE | 0.021429 | 22100 | 473.5714 | 46.6667
Mano de obra | DÍA | MAESTRO CARPINTERO + 1/2 AYUDANTE | 0.064286 | 57500 | 3696.4286 | 15.5556
Otros | % | LEYES SOCIALES | 0.38 | 3696.4286 | 1404.6429
Otros | M2 | CUBIERTA SIP E= 21 CM // SIN VIGAS DE SOPORTE | 1.044 | 51860.7428 | 54144.056 |  | SUPONIENDO PENDIENTES DEL 30°, SE DEBE MODIFICAR SEGÚN CASO REAL
Partida | M2 | CUBIERTA SIP E= 11,4 CM // CON VIGAS DE SOPORTE | 1 | 46189.2962 | 46189.2962 |  | PANELES DE CUBIERTA CON VIGAS DE SOPORTE ESTRUCTURAL
Material | M | PINO OREGÓN CEP 2"X6"X6,0 MT VIGA MAESTRA COMPUESTA (VMC 4"X6") | 0.46286 | 4201.6807 | 1944.7779 | 2.1605
Material | M | PINO OREGÓN CEP 2"X6"X6,0 MT SOPORTE VERTICAL DOBLE VMC | 0.29143 | 4201.6807 | 1224.4898 | 3.4314
Material | M | PINO OREGÓN CEP 2"X6"X6,0 MT VIGA LIMATESA/ LIMAHOYA | 0.16429 | 4201.6807 | 690.2761 | 6.087
Material | KG | CLAVO CTE 4" - 25 KG | 0.031429 | 1344.5378 | 42.2569 | 31.8182
Material | % | PÉRDIDAS | 0.15 | 3901.8007 | 585.2701
Material | UD | PINO CEP 2"X8"X4,0 MT VM SOPORTE INF. PORTE | 0.021429 | 22100 | 473.5714 | 46.6667
Mano de obra | DÍA | MAESTRO CARPINTERO + 1/2 AYUDANTE | 0.064286 | 57500 | 3696.4286 | 15.5556
Otros | % | LEYES SOCIALES | 0.38 | 3696.4286 | 1404.6429
Otros | M2 | CUBIERTA SIP E= 11,4 CM // SIN VIGAS DE SOPORTE | 1.044 | 34604.0434 | 36127.5826 |  | SUPONIENDO PENDIENTES DEL 30°, SE DEBE MODIFICAR SEGÚN CASO REAL
Partida | M2 | CUBIERTA SIP E= 9 CM // CON VIGAS DE SOPORTE | 1 | 43686.7307 | 43686.7307 |  | PANELES DE CUBIERTA CON VIGAS DE SOPORTE ESTRUCTURAL
Material | M | PINO OREGÓN CEP 2"X6"X6,0 MT VIGA MAESTRA COMPUESTA (VMC 4"X6") | 0.46286 | 4201.6807 | 1944.7779 | 2.1605
Material | M | PINO OREGÓN CEP 2"X6"X6,0 MT SOPORTE VERTICAL DOBLE VMC | 0.29143 | 4201.6807 | 1224.4898 | 3.4314
Material | M | PINO OREGÓN CEP 2"X6"X6,0 MT VIGA LIMATESA/ LIMAHOYA | 0.16429 | 4201.6807 | 690.2761 | 6.087
Material | KG | CLAVO CTE 4" - 25 KG | 0.031429 | 1344.5378 | 42.2569 | 31.8182
Material | % | PÉRDIDAS | 0.15 | 3901.8007 | 585.2701
Material | UD | PINO CEP 2"X8"X4,0 MT VM SOPORTE INF. PORTE | 0.021429 | 22100 | 473.5714 | 46.6667
Mano de obra | DÍA | MAESTRO CARPINTERO + 1/2 AYUDANTE | 0.064286 | 57500 | 3696.4286 | 15.5556
Otros | % | LEYES SOCIALES | 0.38 | 3696.4286 | 1404.6429
Otros | M2 | CUBIERTA SIP E= 9 CM // SIN VIGAS DE SOPORTE | 1.044 | 32207.0138 | 33625.017 |  | SUPONIENDO PENDIENTES DEL 30°, SE DEBE MODIFICAR SEGÚN CASO REAL
Partida | M2 | CUBIERTA SIP E= 7,5 CM // CON VIGAS DE SOPORTE | 1 | 38876.7007 | 38876.7007 |  | PANELES DE CUBIERTA CON VIGAS DE SOPORTE ESTRUCTURAL
Material | M | PINO OREGÓN CEP 2"X6"X6,0 MT VIGA MAESTRA COMPUESTA (VMC 4"X6") | 0.46286 | 4201.6807 | 1944.7779 | 2.1605
Material | M | PINO OREGÓN CEP 2"X6"X6,0 MT SOPORTE VERTICAL DOBLE VMC | 0.29143 | 4201.6807 | 1224.4898 | 3.4314
Material | M | PINO OREGÓN CEP 2"X6"X6,0 MT VIGA LIMATESA/ LIMAHOYA | 0.16429 | 4201.6807 | 690.2761 | 6.087
Material | KG | CLAVO CTE 4" - 25 KG | 0.031429 | 1344.5378 | 42.2569 | 31.8182
Material | % | PÉRDIDAS | 0.15 | 3901.8007 | 585.2701
Material | UD | PINO CEP 2"X8"X4,0 MT VM SOPORTE INF. PORTE | 0.021429 | 22100 | 473.5714 | 46.6667
Mano de obra | DÍA | MAESTRO CARPINTERO + 1/2 AYUDANTE | 0.064286 | 57500 | 3696.4286 | 15.5556
Otros | % | LEYES SOCIALES | 0.38 | 3696.4286 | 1404.6429
Otros | M2 | CUBIERTA SIP E= 7,5 CM // SIN VIGAS DE SOPORTE | 1.044 | 27599.8279 | 28814.987 |  | SUPONIENDO PENDIENTES DEL 30°, SE DEBE MODIFICAR SEGÚN CASO REAL